## Sheet1
海天综合大厦18楼档案库房气体灭火系统 气瓶检测更新及充装项目采购清单
序号 | 项目名称 | 项目特征描述 | 计量 单位 | 工程量 | 金额(元)
[5 empty] | 综合 单价 | 合价
十八楼北面
1 | 灭火剂钢瓶 | 1.名称:灭火剂钢瓶 2.型号、规格:QMP90/4.2 | 套 | 7
2 | 七氟丙烷灭火剂药剂 | 1.名称:七氟丙烷灭火剂药剂 2.型号、规格:HFC-227ea | kg | 434
3 | 启动气瓶 | 1.名称:启动气瓶（含电磁阀） 2.型号、规格:QQP4/6 | 套 | 5
4 | 灭火剂钢瓶架 | 1.名称:灭火剂钢瓶架 2.规格、型号:QCJ-7 | 套 | 7
5 | 启动瓶瓶架 | 1.名称:启动瓶瓶架 2.规格、型号:QQJ-4 | 套 | 5
6 | 连接管(灭火剂流通管路) | 1.名称:连接管(灭火剂流通管路) 2.规格:QRG40/5.3-400 | 条 | 7
7 | 安全泄放装置 | 1.名称:安全泄放装置 2.型号、规格:QAX7.5 | 个 | 1
8 | 低泄高封阀 | 1.名称:低泄高封阀 2.型号、规格:QDG1.2 /6.6 | 个 | 5
9 | 单向阀 (驱动气体流通管路) | 1.名称:单向阀 (驱动气体流通管路) 2.型号、规格:QQD4/6.6 | 个 | 6
10 | 单向阀 (灭火剂流通管路) | 1.名称:单向阀 (驱动气体流通管路) 2.型号、规格:QYD40/5.3 | 个 | 7
11 | 集流管 | 1.名称:集流管 2.规格:QJG80/5.3 | 瓶 | 12
12 | 控制气管 | 1.名称:控制气管 2.型号、规格:QKG4/6.6 | 瓶 | 12
13 | 信号反馈装置 | 1.名称:信号反馈装置 2.型号、规格:QXF0.8/5.3 | 个 | 5
14 | 不锈钢选择阀 | 1.名称:65mm选择阀(不锈钢） 2.型号、规格:XZ65/17.2 | 个 | 2
15 | 不锈钢选择阀 | 1.名称:80mm选择阀(不锈钢） 2.型号、规格:XZ80/17.2 | 个 | 2
16 | 焊接法兰 | 1.名称:法兰（焊接件） 2.规格:DN65 | 对 | 2
17 | 焊接法兰 | 1.名称:法兰（焊接件） 2.规格:DN80 | 对 | 4
18 | 直角弯头 | 1.名称:直角弯头（焊接件） 2.规格:DN65 | 个 | 2
19 | 直角弯头 | 1.名称:直角弯头（焊接件） 2.规格:DN80 | 个 | 4
20 | 气瓶拆除原系统现场改造连接管 | 1.名称:气瓶拆除原系统现场改造连接管 | 项 | 1
21 | 气体灭火系统装置调试 | 1.名称:气体灭火系统调试 | 项 | 1
分部小计
十八楼南面
22 | 灭火剂钢瓶 | 1.名称:灭火剂钢瓶 2.型号、规格:QMP90/4.2 | 套 | 7
23 | 七氟丙烷灭火剂药剂 | 1.名称:七氟丙烷灭火剂药剂 2.型号、规格:HFC-227ea | kg | 434
24 | 启动气瓶 | 1.名称:启动气瓶（含电磁阀） 2.型号、规格:QQP4/6 | 套 | 4
25 | 灭火剂钢瓶架 | 1.名称:灭火剂钢瓶架 2.规格、型号:QCJ-7 | 套 | 7
26 | 启动瓶瓶架 | 1.名称:启动瓶瓶架 2.规格、型号:QQJ-5 | 套 | 4
27 | 连接管(灭火剂流通管路) | 1.名称:连接管(灭火剂流通管路) 2.规格:QRG40/5.3-400 | 条 | 7
28 | 安全泄放装置 | 1.名称:安全泄放装置 2.型号、规格:QAX7.5 | 个 | 1
29 | 低泄高封阀 | 1.名称:低泄高封阀 2.型号、规格:QDG1.2 /6.6 | 个 | 4
30 | 单向阀 (驱动气体流通管路) | 1.名称:单向阀 (驱动气体流通管路) 2.型号、规格:QQD4/6.6 | 个 | 7
31 | 单向阀 (灭火剂流通管路) | 1.名称:单向阀 (驱动气体流通管路) 2.型号、规格:QYD40/5.3 | 个 | 7
32 | 集流管 | 1.名称:集流管 2.规格:QJG80/5.3 | 瓶 | 11
33 | 控制气管 | 1.名称:控制气管 2.型号、规格:QKG4/6.6 | 瓶 | 11
34 | 信号反馈装置 | 1.名称:信号反馈装置 2.型号、规格:QXF0.8/5.3 | 个 | 4
35 | 不锈钢选择阀 | 1.名称:80mm选择阀(不锈钢） 2.型号、规格:XZ80/17.2 | 个 | 4
36 | 焊接法兰 | 1.名称:法兰（焊接件） 2.规格:DN80 | 对 | 7
37 | 直角弯头 | 1.名称:直角弯头（焊接件） 2.规格:DN80 | 个 | 7
38 | 气瓶拆除原系统现场改造连接管 | 1.名称:气瓶拆除原系统现场改造连接管 | 项 | 1
39 | 气体灭火系统装置调试 | 1.名称:气体灭火系统调试 | 项 | 1
分部小计
档案室报警系统改造
40 | 档案室报警系统改造 | 1.名称:两路感烟改一路感烟一路感温 2.含感烟、感温、管线等拆除及新建 3.范围:档案室1~9 | 个 | 1
分部小计
| 安全文明施工措施费 |  |  |  |  | 2846.96
合 计